## Materials
Project name | F2 | Floor | Material | Product type | Product Id | Amount | Area | Product no | Comments
Part name
Designer |  |  | Galvanized | Air devices | B-3020-300x100 | 1,00 | 0,00 | 0
Date |  |  | Galvanized | Air devices | KSO100 | 7,00 | 0,00 | 0
|  |  | Galvanized | Air devices | KSO125 | 6,00 | 0,00 | 0
|  |  | Galvanized | Round components | BU 100 30 | 1,00 | 0,00 | 0
|  |  | Galvanized | Round components | BU 100 45 | 1,00 | 0,00 | 0
|  |  | Galvanized | Round components | BU 100 90 | 3,00 | 0,00 | 0
|  |  | Galvanized | Round components | BU 125 30 | 1,00 | 0,00 | 0
|  |  | Galvanized | Round components | BU 125 60 | 1,00 | 0,00 | 0
|  |  | Galvanized | Round components | BU 125 90 | 5,00 | 0,00 | 0
|  |  | Galvanized | Round components | BU 160 90 | 1,00 | 0,00 | 0
|  |  | Galvanized | Round components | BU 200 45 | 1,00 | 0,00 | 0
|  |  | Galvanized | Round components | BU 200 90 | 4,00 | 0,00 | 0
|  |  | Galvanized | Round components | ESU 125 | 1,00 | 0,00 | 0
|  |  | Galvanized | Round components | MF 100 | 3,00 | 0,00 | 0
|  |  | Galvanized | Round components | MF 125 | 2,00 | 0,00 | 0
|  |  | Galvanized | Round components | MF 160 | 1,00 | 0,00 | 0
|  |  | Galvanized | Round components | MF 200 | 3,00 | 0,00 | 0
|  |  | Galvanized | Round components | NPU 125 | 3,00 | 0,00 | 0
|  |  | Galvanized | Round components | RCFU 125 100 | 2,00 | 0,00 | 0
|  |  | Galvanized | Round components | RCFU 160 125 | 2,00 | 0,00 | 0
|  |  | Galvanized | Round components | RCFU 200 125 | 1,00 | 0,00 | 0
|  |  | Galvanized | Round components | RCFU 200 160 | 2,00 | 0,00 | 0
|  |  | Galvanized | Round components | TCPU 100 100 | 2,00 | 0,00 | 0
|  |  | Galvanized | Round components | TCPU 125 100 | 3,00 | 0,00 | 0
|  |  | Galvanized | Round components | TCPU 125 125 | 2,00 | 0,00 | 0
|  |  | Galvanized | Round components | TCPU 160 125 | 3,00 | 0,00 | 0
|  |  | Galvanized | Round components | TCPU 200 125 | 1,00 | 0,00 | 0
|  |  | Galvanized | Round components | TCPU 200 200 | 1,00 | 0,00 | 0
|  |  | Galvanized | Round damper | DRU 125 | 1,00 | 0,00 | 0
|  |  | Galvanized | Round damper | DRU 160 | 1,00 | 0,00 | 0
|  |  | Galvanized | Round fittings | SR 100 3000 | 3,00 | 0,00 | 0
|  |  | Galvanized | Round fittings | SR 125 3000 | 3,00 | 0,00 | 0
|  |  | Galvanized | Round fittings | SR 125 3000 | 5,00 | 0,00 | 0
|  |  | Galvanized | Round fittings | SR 160 3000 | 1,00 | 0,00 | 0
|  |  | Galvanized | Round fittings | SR 200 3000 | 2,00 | 0,00 | 0
|  |  | Galvanized | Round roof tops | HN 200 | 1,00 | 0,00 | 0
|  |  | Galvanized | Round silencer | SLCU 125 600 50 | 1,00 | 0,00 | 0
|  |  | Galvanized | Round silencer | SLCU 160 600 50 | 1,00 | 0,00 | 0
|  |  | Galvanized | Round silencer | SLCU 200 900 50 | 1,00 | 0,00 | 0
|  |  | Special | Flexible ducts | FD 100 5000 | 1,00 | 0,00 | 0
|  |  | Special | Flexible ducts | FD 125 5000 | 1,00 | 0,00 | 0
[5 empty] | USAV 200 | 1
[5 empty] | LVAR-130S | 1

## Rect
Project name | F2 | Product name | ProductId | Pos | Amount | V1 | V2 | V3 | A | B | C | D | E | F | H | R | G | M | N | Angle | L | Area | Comment | Custom string
Part name
Designer |  | VCircRectTap | VCircRectTap-300-100-125-100 | 0 | 1 | 300 | 100 | 125 | 100 | 0 | 0 | 0 | 0 | 0 | 0 | 0 | 0 | 0 | 0 | 0 | 0 | 0,00
Date